## Full 1
CZM034 | U |  | Micropiló amb armadura de perfil tubular d'acer "GEONOVATEK", clavat hidràulicament, per a aixecament de l'edifici.
Micropiló Lift Pile "GEONOVATEK", de fins a 10 m de longitud, format per perfil tubular amb rosca, d'acer UNE-EN 10025 S355JR, de 62 mm de diàmetre exterior i 10 mm de gruix, clavat hidràulicament a pressió contínua fins a rebuig (25 t de pressió màxima de clava i 18 t de càrrega de treball), amb dispositiu de precàrrega regulable i morter d'alta resistència, per a recalçat, anivellació i aixecament de la fonamentació, i aixecament de 1 cm de l'edifici, de forma controlada, amb una tolerància del 10% respecte al total de la cota a aixecar. El preu no inclou el desplaçament a l'obra del personal especialitzat ni el trasllat de l'equip entre diferents emplaçaments dins de la mateixa obra.
Codi |  | Unitat |  | Descripció | Rendiment | Preu unitari | Import
1 |  |  |  | Materials
mt07geo040p |  | U |  | Micropiló Lift Pile "GEONOVATEK", de fins a 10 m de longitud, format per perfil tubular amb rosca, d'acer UNE-EN 10025 S355JR, de 62 mm de diàmetre exterior i 10 mm de gruix, clavat hidràulicament a pressió contínua fins a rebuig (25 t de pressió màxima de clava i 18 t de càrrega de treball), amb dispositiu de precàrrega regulable i morter d'alta resistència, per a recalçat, anivellació i aixecament de la fonamentació. Longitud mesurada des de la base de la perforació fins a l'extrem inferior del micropiló. | 1 | 1337.5 | 1337.5
mt07geo035a |  | U |  | Aixecament de l'edifici de 1 cm per micropilot Lift Pile "GEONOVATEK". | 1 | 37.5 | 37.5
[5 empty] | Subtotal materials: |  | 1375
2 |  |  |  | Mà d'obra
mo042 |  | h |  | Oficial 1ª estructurista. | 5.416 | 29.64 | 160.53
mo089 |  | h |  | Ajudant estructurista. | 5.416 | 26.36 | 142.77
[5 empty] | Subtotal mà d'obra: |  | 303.3
3 |  |  |  | Costos directes complementaris
|  | % |  | Costos directes complementaris | 2 | 1678.3 | 33.57
Cost de manteniment decennal: 51,36€ en els primers 10 anys. |  |  |  |  | Costos directes (1+2+3): |  | 1711.87