## Full 1
CZM035 | U |  | Micropiló amb armadura de perfil tubular d'acer "GEONOVATEK", clavat hidràulicament, per a recalçament de fonamentació.
Micropiló MP60 "GEONOVATEK", de fins a 12 m de longitud, format per perfil tubular amb rosca, d'acer UNE-EN 10025 S355JR, de 62 mm de diàmetre exterior i 10 mm de gruix, clavat hidràulicament a pressió contínua fins a rebuig (25 t de pressió màxima de clava i 18 t de càrrega de treball), amb morter especial d'ancoratge, per a la unió del formigó de la fonamentació existent al perfil d'acer, per a recalçat i anivellació de la fonamentació. El preu no inclou el desplaçament a l'obra del personal especialitzat ni el trasllat de l'equip entre diferents emplaçaments dins de la mateixa obra.
Codi |  | Unitat |  | Descripció | Rendiment | Preu unitari | Import
1 |  |  |  | Materials
mt07geo040d |  | U |  | Micropiló MP60 "GEONOVATEK", de fins a 12 m de longitud, format per perfil tubular amb rosca, d'acer UNE-EN 10025 S355JR, de 62 mm de diàmetre exterior i 10 mm de gruix, clavat hidràulicament a pressió contínua fins a rebuig (25 t de pressió màxima de clava i 18 t de càrrega de treball), amb morter especial d'ancoratge, per a la unió del formigó de la fonamentació existent al perfil d'acer, per a recalçat i anivellació de la fonamentació. Longitud mesurada des de la base de la perforació fins a l'extrem inferior del micropiló. | 1 | 1125 | 1125
[5 empty] | Subtotal materials: |  | 1125
2 |  |  |  | Mà d'obra
mo042 |  | h |  | Oficial 1ª estructurista. | 2.28 | 28.39 | 64.73
mo089 |  | h |  | Ajudant estructurista. | 2.28 | 25.25 | 57.57
[5 empty] | Subtotal mà d'obra: |  | 122.3
3 |  |  |  | Costos directes complementaris
|  | % |  | Costos directes complementaris | 2 | 1247.3 | 24.95
Cost de manteniment decennal: 38,17€ en els primers 10 anys. |  |  |  |  | Costos directes (1+2+3): |  | 1272.25